## 舞台負荷設備
番号 | 名称 | 既設設備 | [11 empty] | 改修案 | [7 empty] | 備考
|  | 仕様 | 点灯時間 /日 | 稼働日数 /年 | 消費電力 (W) | ランプ 本数 | ベースライン (kWh) | 年間光熱費 見込額(円) | 数量 | 回路 |  | 容量(KVA) |  | 仕様 | 数量 | 回路 |  | 容量(KVA) |  | DMX
[10 empty] | 調 | 直 | 調 | 直 |  |  | 直20A | 直30A | 直20A | 直30A | IN | OUT
A | 舞台負荷設備
1 | 舞台袖フロアーコンセント | C型20Aコンセント×3個付(3回路) | [6 empty] | 2 | 6 |  | 12
2 | 舞台袖DMX信号コネクタボックス | [7 empty] | 2
3 | 舞台奥DMX信号コネクタ | [7 empty] | 1
4 | ロアーホリゾントライト | 100Wハロゲン×48灯4色配線L=7.2m | 5 | 307 | 100 | 48 | 7368 | 263332.32 | 1
| 同上用フロアーコンセント | C型20Aコンセント×4個付(4回路) | [6 empty] | 1 | 4 |  | 4.8
5 | ボーダーライト | 100Wハロゲン×48灯 4色配線L=7.2m | 5 | 307 | 100 | 48 | 7368 | 263332.32 | 1
| 同上用コンセントボックス | C型20Aコンセント×4個付(4回路) | [6 empty] | 1 | 4 |  | 4.8
| ボーダーケーブル | 8sq-9c×8m(丸型) | [6 empty] | 1
| 接続端子箱 | 70A-8P端子台付 | [6 empty] | 1
6 | サスペンションライト
| フライダクト | C型20Aコンセント×16個付(4回路)L=7.2m | [6 empty] | 1 | 4 |  | 8
同上用コンセントボックス
| ボーダーケーブル | 8sq-9c×8m(丸型) | [6 empty] | 1
| 接続端子箱 | 70A-8P端子台付 | [6 empty] | 1
| 照明器具 | 500Wハロゲン平凸レンズ(ﾊﾝｶﾞｰ付) | 5 | 307 | 500 | 4 | 3070 | 109721.8 | 4
|  | 500Wハロゲン フレネルレンズ(ﾊﾝｶﾞｰ付) | 5 | 307 | 500 | 12 | 9210 | 329165.4 | 12
7 | アッパーホリゾントライト | 100Wハロゲン×48灯 4色配線L=7.2m | 5 | 307 | 100 | 48 | 7368 | 263332.32 | 1
| 同上用コンセントボックス | C型20Aコンセント×4個付(4回路) | [6 empty] | 1 | 4 |  | 4.8
| ボーダーケーブル | 8sq-9c×8m(丸型) | [6 empty] | 1
| 接続端子箱 | 70A-8P端子台付 | [6 empty] | 1
8 | シーリングライト
| 同上用コンセントボックス | C型20Aコンセント×8個付(4回路) | [6 empty] | 1 | 4 |  | 8
DMX信号コネクタボックス
| ボーダーケーブル | 8sq-9c×10m(丸型) | [6 empty] | 1
| ケーブルリール | 8sq-9c用 | [6 empty] | 1
| 接続端子箱 | 70A-8P端子台付 | [6 empty] | 1
| 照明器具 | 1KWハロゲン平凸レンズ(ﾊﾝｶﾞｰ付) | 5 | 307 | 1000 | 8 | 12280 | 438887.2 | 8
9 | フォローピンスポットライト | 1kWハロゲン ピンスポットライト(ｽﾀﾝﾄﾞ付) | 5 | 307 | 1000 | 2 | 3070 | 109721.8 | 2
| 同上用コンセント | C型20Aコンセント×1個付(直1回路) | [6 empty] | 3 |  | 3 | 6
B | 移動器具
1 | スポットライト | 1kWハロゲン スポットライト | 5 | 307 | 1000 | 4 | 6140 | 219443.6 | 4
|  | 500Wハロゲン パーライト | 5 | 307 | 500 | 6 | 4605 | 164582.7 | 6
2 | スタンド
3 | ハンガー
4 | ケーブル類
|  | 合 計 |  |  |  |  | 60479 | 2161519.46 |  | 26 | 3 | 48.4 |  | 合 計

## 舞台調光装置
番号 | 名称 | 既設設備 |  | 改修案
|  | 仕様 | 数量 | 仕様 | 数量
B | 舞台調光装置
1 | 主幹盤 | 入力1φ3ω 210v/105v 50Hz 50kVA | 1
MCCB3P225AF/225AT×1(総主幹）
MCCB2P50AF/20AT×3(ピン用）
舞台用調光器2kW×26(MCCB付)
調光制御回路×1式
空冷ファン×1式
2 | 照明操作卓 | 記憶シーン数300シーン（キュー） | 1
| 松村電機製作所製：F103(スタンド付) | マスターフェーダ操作部×1式
メモリーデータ入力操作部×1式
UP/DOWNクロス操作部×1式
A/Bクロス操作部×1式
サブフェーダ操作部（10ch）×1式
プリセットフェーダ操作部（32ch）×3段
客席自動調光操作スイッチ×1式
作業灯スイッチ×1式
LCDディスプレイ（17型）×1台
外部記憶装置（CFカード）×1式 他
3 | 照明操作卓用コネクタボックス | 照明操作卓用コネクタ | 1
4 | 舞台袖操作卓(移動型) | サブフェーダ操作部(10本×30ページ) | 1
5 | 舞台袖操作卓用コネクタボックス | 舞台袖操作卓用接続コネクタ | 1
6 | 作業灯スイッチパネル | 作業灯スイッチ(舞台×1、客席×1)×2組 | 1