## 舞台負荷設備
番号 | 名 称 | 柳瀬まちづくりセンターホール 既設設備 | [13 empty] | 改 修 案
|  | 仕 様 |  | 点灯時間 | 稼働日数 | 消費 電力 (W) | ランプ 本数 | ベース ライン (kWh) | 年間 光熱費 見込額 (円) | 数 量 | 回 路 |  | 容量(KVA) |  | 仕 様 |  | 数 量 | 回路 |  | 容量(kVA) |  | DMX |  | 単 価 | 金 額 | 備 考
|  |  |  | /日 | /年 | [5 empty] | 調 | 直 | 調 | 直 |  |  |  | 直20A | 直30A | 直20A | 直30A | IN | OUT
A | ＜負荷設備＞ | [24 empty] | 量型、電源はFCより
1 | フットライト | 100W×48灯 3色配線 | L=7.2m | 5 | 307 | 100 | 48 | 7368 | 263332.32 | 1列
2 | フロアーコンセント | C型30A 3口用 | [7 empty] | 2ヶ | 3 |  |  | 2.88 | [11 empty] | フット用
|  | C型30A 2口用 | [7 empty] | 4ヶ | 4 |  |  | 8
3 | ボーダーライト | 100W×36灯 3色配線 | L=7.2m | 5 | 307 | 100 | 36 | 5526 | 197499.24 | 1列 | 6 |  |  | 12
T型20Aコンセント×12ヶ付 切替SW付
4 | サスペンションライト | フライダクトT型20Aコンセント×24ヶ付 | L=7.2m | [6 empty] | 1列 | 6 |  |  | 12 | [11 empty] | 指定色塗装
| 同上用スポットライト | 500W6吋平凸レンズスポット | （ハンガー付） | 5 | 307 | 500 | 6 | 4605 | 164582.7 | 6台
|  | 500W6吋フレネルレンズスポット | （ハンガー付） | 5 | 307 | 500 | 12 | 9210 | 329165.4 | 12台
5 | アッパーホリゾンライト | 100W×36灯 3色配線 | 7.2ｍ | 5 | 307 | 100 | 36 | 5526 | 197499.24 | 1列 | 3 |  |  | 3.6 | [11 empty] | 吊下重量120ｋｇ
T型20Aコンセント×12ヶ付 切替SW付
6 | サイドスポットライト | 1kW8吋平凸レンズスポット | (ﾊﾝｶﾞｰ付) | 5 | 307 | 1000 | 12 | 18420 | 658330.8 | 12台
| 同上用コンセント | T型20Aコンセント×3口用 | [7 empty] | 4ヶ | 6 |  |  | 12 | [11 empty] | 電気工事
7 | シーリングライト | 1kW8吋平凸レンズスポット | (ﾊﾝｶﾞｰ付) | 5 | 307 | 1000 | 16 | 24560 | 877774.4 | 16台
| 同上用コンセントダクト | Ｔ型20Aコンセント×3口用 | L＝8.0m | [6 empty] | 1ヶ | 8 |  |  | 16
8 | センターピンスポットライト | 1kWクセノンピンスポットライト（整流器、スタンド付） |  | 5 | 307 | 1000 | 1 | 1535 | 54860.9
| 同上用コンセントダクト | C型30Aコンセント×1口用 | [7 empty] | 1列 |  | 1 |  | 2.3
9 | 接続端子函 | 60A 4回路 | [7 empty] | 4ヶ
10 | ボーダーケーブル | 5.5▫-7芯×8ｍ | [7 empty] | 4本
11 | 電球類 | 実数+予備10％（ただし、クセノンは除く） | [7 empty] | 1式
12 | カラーフィルター | 指定色 | [7 empty] | 100枚
[8 empty] | 76750 | 2743045

## 舞台調光装置
番号 | 名 称 | 柳瀬まちづくりセンター既設設備 |  |  | 改 修 案
|  | 仕 様 |  | 数量 | 仕 様 | 数量 | 単価 | 金額
＜調光設備＞
1 | 主幹盤 | 受電1φ3W 210/105V 50Hz 60kVA |  | 1式
総主幹MCCB 3P 400AF/300AT×1
点検灯主幹 MCCB 2P 5AF/15AT
作業灯主幹MCCB 3P 100AF/100AT
作業灯操作主幹MCCB 2P 50AF/15AT
作業灯操作主幹MCCB 1P 50AF/30AT
|  | 弱電D/L-SW ×37ヶ | × 1式
2 | 照明操作卓 | マスターフェーダ | × 1本 | 1卓
|  | クロスフェーダ | × 1組
|  | プリセットフェーダ | 36本× 2段
|  | 客席自動調光スイッチ ×1式 | × 1式
段表示灯パネル
|  | 作業灯切替及び作業灯SWパネル | × 1式
|  | P-F切替スイッチ | × 36ヶ
|  | タッチスイッチ | × 36ヶ
|  | メモリーパネル | 25シーン×2場面
3 | コネクターボックス |  |  | 1ヶ
4 | 舞台袖操作パネル | 客席自動調光スイッチ | × 1式
|  | 作業灯パネル | × 1式
|  | シングルフェーダ | × 5本