## 舞台負荷設備
番号 | 名 称 | 松井まちづくりセンターホール 既設設備 | [13 empty] | 改 修 案
|  | 仕 様 |  | 点灯時間 | 稼働日数 | 消費 電力 (W) | ランプ 本数 | ベース ライン (kWh) | 年間 光熱費 見込額 (円) | 数 量 | 回 路 |  | 容量(KVA) |  | 仕 様 |  | 数 量 | 回路 |  | 容量(kVA) |  | DMX |  | 単 価 | 金 額 | 備 考
|  |  |  | /日 | /年 | [5 empty] | 調 | 直 | 調 | 直 |  |  |  | 直20A | 直30A | 直20A | 直30A | IN | OUT
＜負荷設備＞
1 | フロアーコンセントボックス | C型30A 2口用 | [7 empty] | 4ヶ | 8 |  | 16
|  | C型30A 3口用 | [7 empty] | 4ヶ | 9 |  | 18 | [12 empty] | 4ヶの内2ヶバラ配線
2 | ロアーホリゾントライト | ハロゲン100W×12灯 3色配線 | L=1.8m | 5 | 307 | 100 | 12 | 1842 | 65833.08 | 7台
3 | ボーダーライト | 150WX63灯 3色配線 | L=12.6 m | 5 | 307 | 150 | 63 | 14505.75 | 518435.505 | 1列 | 6 |  | 9.45
4 | サスペンションフライタクト | T型20Aコンセント×24ヶ付 | L=12.6ｍ | [6 empty] | 1列 | 8 |  | 16 | [12 empty] | 8回路の内4回路将来工事
| 同上吊下器具 | ハロゲン1KW8吋平凸レンズスポットライト | (ﾊﾝｶﾞｰ付) | 5 | 307 | 1000 | 4 | 6140 | 219443.6 | 4台 | 6 | [14 empty] | 8回路の内4台将来工事
| 照明器具 | ハロゲン1kW8吋フレネルレンズスポットライト | (ﾊﾝｶﾞｰ付) | 5 | 307 | 1000 | 8 | 12280 | 438887.2 | 8台
|  | ハロゲン500W6吋平凸レンズスポットライト | (ﾊﾝｶﾞｰ付) | 5 | 307 | 500 | 4 | 3070 | 109721.8 | 4台
|  | ハロゲン500W6吋フレネルレンズスポットライト | (ﾊﾝｶﾞｰ付) | 5 | 307 | 500 | 8 | 6140 | 219443.6 | 8台
5 | プロセニアムサスペンションライト | T型20Aコンセント×2ヶ口 | [7 empty] | 6ヶ | 6 |  | 12
6 | アッパーホリゾントライト | T型20Aコンセント×56ヶ付 3色配線 | L＝12.6ｍ | [6 empty] | 1列 | 6 |  | 12.6
| 同上吊下器具 | ハロゲン300Wフラットライト |  | 5 | 307 | 300 | 42 | 19341 | 691247.34 | 42台
7 | トーメンタルライト | ハロゲン1Kw8吋平レンズスポットライト |  | 5 | 307 | 1000 | 4 | 6140 | 219443.6 | 4台 | 2 |  | 4
8 | シーリングライト | ハロゲン1Kw8吋平レンズスポットライト |  | 5 | 307 | 1000 | 16 | 24560 | 877774.4 | 16台
| コンセント | T型20Aコンセント×2ヶ口 | [7 empty] | 8ヶ | 8 |  | 16
9 | フロントサイドライト | ハロゲン1Kw8吋平レンズスポットライト |  | 5 | 307 | 1000 | 4 | 6140 | 219443.6 | 4台 | 4 |  | 8
10 | センタースポットライト | クセノン700Wピンスポットライト |  | 5 | 307 | 700 | 1 | 1074.5 | 38402.63 | 1台 |  | 2 |  | 4
11 | 接続端子亟 | 30A 4回路用 | [7 empty] | 6ヶ
12 | ボーダーケーブル | 5.5×7芯×15ｍ | [7 empty] | 4本
|  | 5.5×9芯×16ｍ | [7 empty] | 2本
13 | カラーフィルター | 指定色 | [7 empty] | 200枚
14 | 電球 | 実数+予備10％（ただしクセノン球は含まず） | [7 empty] | 1式
|  | 計 | 舞台 | [6 empty] | 調光3KW | 57 |  | 114.25 | [12 empty] | 57台の内16台将来工事
[10 empty] | 直 |  | 2 |  | 4
[8 empty] | 101233.25 | 3618076.355

## 舞台調光装置
番号 | 名 称 | 松井まちづくりセンター既設設備 |  |  | 改 修 案
|  | 仕 様 |  | 数量 | 仕 様 | 数量 | 単価 | 金額
＜調光設備＞
1 | 調光主幹盤 | AC電源1φ3W 210V/105V 50Hz 100KW |  | 1式
総主幹 MCB 600AF/500AT 3P
点検灯主幹 MCB 50AF/15AT 2P
作業灯総主幹 MCB 100AF/100AT 3P
作業灯操作主幹 MCB 50AF/15AT 2P
仮設主幹 MCB 100AF/100AT 3P
|  | №1ｻｲﾘｽﾀｰ調光器盤 HUZ-308I | × 4台
|  | HUZ-604I（200V) | × 1台
|  | №2ｻｲﾘｽﾀｰ調光器盤 HUZ-308I | × 4台
2 | 調光機 | ｻｲﾘｽﾀｰ調光器 （舞台照明用）30A | × 57台 | 1式
|  | （客席用）60A | × 4台
|  | 空冷ファン | × 1式
3 | 照明操作盤 | 照明操作卓 |  | 1式
操作主幹押釦
|  | マスターフェーダ | × 1本
|  | クロスフェーダ | × 1本
|  | グループフェーダ | × 4本
|  | フリーフェーダ | × 12本
|  | フリーマスター | × 2本
|  | プリセットフェーダ × 40本 | × 3段
段表示灯
場面切替SW
客調操作及作業灯SW
PFG選択SW
電子クロスバー操作パネル
負荷選択押釦SW
電圧計150V
電圧相切替SW
|  | 電流計400A | × 3本
|  | PFGデジタル表示器 | × 40本
|  | 回路スイッチ | × 40本
|  | PFG個別選択SW | × 40本
卓袖切替SW
4 | 舞台袖操作盤 | フリーマスターフェーダ × １ |  | 1式
フリーフェーダ × ６